## Master操作
1.根据SW拨码开关进入相应的程序。
2.每次在上电的时候检测下拨码开关，然后运行就不再检测拨码开关了。
3.关于拨码开关的程序。
program1 | 设置Slave设备的IIC地址 |  | 1.更改INF.IICADDR | 2.发送更改IIC地址指令 | 正码+反码
program2 | 下载COS程序到Slave设备的COS区，并且设置APDU1_Request和APDU1_Response
program3 | 进入Auto模式，Slave进入Auto模式，Master不停获取Slave的信息
program4 | PC通过IIC与Slave进行操作的程序
program5 | PC通过USART将COS下载到Master的Flash中去。
program6
program7
program8
program9
ProgramDebug | PC通过USART进行其他的操作
1.用户交互主要通过晶体管
2.取消更改IIC地址的方法，因为也需要手工去插跳帽，不如直接插SWD进行擦写程序。
3.主要功能的实现是通过Slave分机来完成的
4.Master功能显示执行过程。
| 连接PC | 不连PC
| PC上位机通过USART下载程序到Master | Slave发送指令到工位
PC上位机通过USART发送指令到Slave
PC上位机控制Master通过IIC下载（程序和APDU）到Slave

## Master操作指南
1.每个Slave是一个单独的IIC地址，在编译的时候就要编译30个。
2.整个板子的操作流程。
整个EndurenceBoard的操作流程
Step1 | PC通过USART下载程序到Master | 拨码开关1，通过串口下载程序。 | 此部分最好通过脚本或者上位机实现
Step2 | Master通过IIC下载程序到Slave，包括APDU_Request和APDU_Response | 拨码开关2，通过串口发送Slave设备的IIC地址 | 此部分可以通过脚本实现
Step3 | Slave通过7816下载程序到FM349，并启动Slave的Auto模式。 | 拨码开关3，并通过串口发送一组指令 | 此部分可以通过脚本实现
Step4
Step5
Step6
Step7
Step8
Step9
Step10
Step11
Step12
16个字节

## 自动化操作流程
自动化操作流程
1.下载程序到FM349 |  |  |  | 判断有没有下载成功
2.ColdReset |  |  |  | 判断ATR是否为3B开头
3.发送初始化指令 |  |  |  | 判断卡是否能够正确响应
4.循环发送一条指令 |  |  |  | 判断是否达到预设次数
5.如果指令没有回发则ColdReset |  |  |  | 判断ATR是否为3B开头
自动化操作应该解决一个信号提示的问题
现在有提示的就是工位的LED和数码管
1.下载COS到Master通过数码管 |  |  | 显示下载的个数
2.下载COS到Slave通过LED |  |  | 成功：显示绿灯，失败显示红灯
3.下载COS到FM349通过LED |  |  | 成功：显示绿灯，失败显示红灯
连接电脑的操作:
1.下载COS到Master
2.下载COS到Slave
3.其他所有的指令都是可以通过上位机操作的。
自动离线功能：
事前准备：
下载COS到Master
下载COS到SLAVE
流程：
|  | 复位 | 3B？
下载程序到0x000000地址