## Slave存储空间的划分
INF区划分（1KBytes=8*16Word）
| 0 | 1 | 2 | 3 | 4 | 5 | 6 | 7
31
30
29
28
27
26
25
24
23
22
21
20
19
18
17
16
15
14
13
12
11
10
9
8
7 | Port3_Status1 | Port3_Status2 | Port3_Status3 | Port3_Status4 | IIC_Addr | Auto/Debug | PortID | INF_CRC
6 | Port1_Status1 | Port1_Status2 | Port1_Status3 | Port1_Status4 | Port2_Status1 | Port2_Status2 | Port2_Status3 | Port2_Status4
5 | APDU_5（Request） |  |  |  | APDU_5（Response）
4 | APDU_4（Request） |  |  |  | APDU_4（Response）
3 | APDU_3（Request） |  |  |  | APDU_3（Response）
2 | APDU_2（Request） |  |  |  | APDU_2（Response）
1 | APDU_1（Request） |  |  |  | APDU_1（Response）
0 | COS1起始地址 | COS1结束地址 | COS1的长度 | COS1的CRC结果 | COS2起始地址 | COS2结束地址 | COS2的长度 | COS2的CRC结果
主要用COS1
APDU_1（Request)格式： CLA-INS-P1-P2-LC-LE—Data Byte（15）标注这个APDU是否加入Auto模式

## Slave指令
CLA=0xFF,代表指令是发送给Slave本身的。
CLA | INS | P1 | P2 | LC | * | LE | 实例 | 指令解析
0xFF | 0x53 | addr_H | addr_L | length | 数据 | * | FF5300040401020304->9000 | Master向Slave的存储器写COS数据，地址StartAddr+(addr_H<<16)+addr_L,其实地址必须是128的倍数
0xFF | 0x51 | addr_H | addr_L | * | * | length | FF51000408->01020304050607089000 | 读取Slave存储区长度为Length，起点为StartAddr+(addr_H<<16)+addr_L的COS数据
0xFF | 0x01 | 0x00 | 0x00 | 0x00 | * | * | FF00010000->9000 | 工位ColdReset，P1工位号
0xFF | 0x02 | 0x00 | 0x00 | 0x00 | * | * | FF00000000->9000 | 工位关闭，P1工位号
0xFF | 0x03 | 0x01 | 0x01 | 0x00 | * | * | FF03000000->9000 | 红绿灯控制，P1工位号，P2红灯/绿灯
0xFF | 0x04 | 0x00 | 0x01 | 0x04 | 数据 | * | FF0401010400000000 | P2代表Portn, P1代表项目号，数据是下载地址
0xFF | 0x05 | 0x00 | 0x00 | 0x00 | * | * | FF05000000 | 采用INF区的IIC_addr作为设备的新IIC地址
0xFF | 0xA3 | addr_H | 0x00 | 可变 | 数据 | * | FFA3740004FFFF0102 | 编写INF区的某个变量
0xFF | 0xA1 | addr_H | addr_L | * | * | 长度 | FFA1000004 | 读取INF区的某个变量
0xFF
0xFF
0xFF
0xFF
0xFF
0xFF
0xFF
0xFF
0xFF
0xFF
0xFF
0xFF
0xFF
0xFF
0xFF
0xFF
0xFF
0xFF
IIC上指令的格式：BCC校验，APDU所有的指令进行异或。最后一个字节是BCC。

## Slave分机主要工作的抽象
|  |  | 1 | 下载程序到工位
|  |  | 2 | 分机发送APDU到工位
|  |  | 3 | 读写工位的某些状态
Slave的运作分为Auto模式和Debug模式
|  |  | Auto | 下载好COS和APDU后，Slave自动下载COS到工位，并不停地发送APDU指令
|  |  | debug | PC端可以通过USART－IIC操作Slave的存储空间的数据
Auto模式具体工作
| 1 | 检测INF区中数据是否正确，进行CRC校验
| 2 | 因为在Auto模式时，也要能够处理Master的指令。所以IIC中断的优先级应该高于TIM2
3