## 列表
待办事项 | 备注 | 进度 | 时间
主控MCU采用UCOS操作系统，最好能兼容FMReader卡机；从机也采用UCOS操作系统。 |  | TODO | 2018-04-08
V01版本采用UART接口与上位机通讯，V02版本再增加CCID接口。 |  | TODO | 2018-04-08
上位机需要知道当前工位的使用情况，所以主控MCU需要定时的轮询访问工位MCU，了解工位MCU的状态和各工位的状态。 |  | TODO | 2018-04-08
eBoard上位机需要支持工位MCU固件的烧写功能，比如弄一个界面，可以打开需要烧写的bin文件，然后包括两步：第一步存放bin文件到主控MCU的Flash；第二步通过主控MCU烧写bin文件到工位MCU。 | 需要增加上位机功能 | TODO | 2018-04-08
需要定制一种通信的规则，以增加指令的可扩展性 | 采用"指令-响应"的指令结构，包括 PC给主控MCU发送指令 和 主控MCU给工位MCU发送指令 | TODO | 2018-04-08
功耗问题，确认2个LM317是否能支持全部工位工作。 | 以后设计需要考虑余量问题，不能把指数掐的死死的。 | TODO | 2018-04-08
DMA功能，工位MCU同时操作3个工位的功能。 |  | TODO | 2018-04-08
IIC多从机的通讯问题，虽然采用的两组IIC接口，但是应该能够统一寻址。 |  | TODO | 2018-04-08
确定eBoard的基本操作场景，以抽象出所需要支持的指令。 | 读写FLASH指令等,需要专门列一个表格 | TODO | 2018-04-08
关于固件的文档结构和层次一定要建立好，底层驱动、指令层 |  | TODO | 2018-04-08
CRC校验函数、FLASH读函数、FLASH写函数、定时器函数、IIC_Master函数、IIC_Slave函数、7816函数、LED闪灯函数、 |  | TODO | 2018-04-08
将eBoard功能分为两部分，一部分是需要连接上位机的功能，一部分是直接离线的功能。 | 离线功能是需要配置的，刚开始需要连接上位机对eBoard进行配置，配置成功了才能进行离线模式。如何进行模式切换呢？初步设想配置模式需要一直支持，而离线模式只有通过配置模式配置好了，才能进入离线模式。 | TODO | 2018-04-08
eBoard的主控MCU型号是STM32F103VB的FLASH容量128Bytes；是工位MCU型号是STM32F103C8T6的FLASH容量是64Bytes。 |  |  | 2018-04-09
STM32的DMA功能是必须的了，必须调试通，不然后续各项功能都会收到影响。 |  | TODO | 2018-04-09
整合之前的Code进入新的带操作系统的程序 |  | TODO | 2018-04-09
STM32的硬件MasterIIC存在很多注意点，使用不方便，有很多坑，详情见＜STM32勘误表＞ | 目前还是采用软件模拟IIC功能 | PASS | 2018-04-10
工位MCU最好能有个状态显示工位当前的状态，比如发送状态、接受状态、空闲状态。 |  | TODO | 2018-04-10
目前存在一个问题，由于在Uart发送期间，在StopBit期间，Uart会在内部将IO释放，如果前一个Bit的字节为0的话，由于PCB中没有添加上拉电阻，所以输出的停止位也为0。 | 目前想通过定时器和UART的TXE结合起来操作。 | TODO | 2018-04-10

## 指令集
规则1 | PC机到主控MCU 和 主控MCU到工位MCU都采用“指令-响应”结构
规则2 | 所有的指令发送和接受都采用相同的CRC校验
发送指令
| 指令类别 | 指令代码 | 参数1 | 参数2 | 长度 | 数据 | BCC校验 | 备注
| CLA | CMD | P1 | P2 | Len | Data
| 0x55 | [6 empty] | 0x55代表是PC端到主控MCU的指令
| 0xAA |  | 工位的地址 |  |  |  |  | 0xAA代表是PC端到工位MCU的指令
| 0xFF | [6 empty] | 0xFF代表是主控MCU到工位MCU的指令
响应指令
| 正确与否 | 数据 | BCC校验 | 备注
| 0xEx |  |  | 0xEX代表指令执行失败，x代表数据域的长度
| 0x9x |  |  | 0x9x代表指令执行成功,x代表数据域的长度
| 指令类别 | 指令代码 | 参数1 | 参数2 | 长度 | 数据 | BCC校验 | 备注
| 0x55 | 0x01 | [5 empty] | 写16Bytes数据到主控MCU的FLASH
| 0x55 | 0x02 | [5 empty] | 从主控MCU的FLASH中读取数据
| 0x55 | 0x03 | [5 empty] | 开启/关闭离线模式
| 0x55 | 0x04
| 工位程序 | 需要下载程序 | 必须带长度
工位程序

## 存储分配
Slave分配